## Dimension_Property
EMAD HYPER STRUCTURES CO. | [5 empty] | [ X ] |  |  | [ Y ]
|  |  | INPUT | ورودی |  | I_x = | 962265600 | (mm4) | I_y = | 157884800 | (mm4)
|  |  | t1 = | 12 | (mm) | I_x = | 96226.56 | (cm4) | I_y = | 15788.48 | (cm4)
|  |  | t2 = | 8 | (mm) | I_x = | 0.00096227 | (m4) | I_y = | 0.00015788 | (m4)
|  |  | t3 = | 12 | (mm) | r_x = | 239.3276 | (mm) | r_y = | 96.9428 | (mm)
|  |  | b = | 300 | (mm) | r_x = | 23.9328 | (cm) | r_y = | 9.6943 | (cm)
|  |  | h = | 624 | (mm) | S_x = | 3084184.6154 | (mm3) | S_y = | 1052565.3333 | (mm3)
|  |  | d = | 200 | (mm) | S_x = | 3084.1846 | (cm3) | S_y = | 1052.5653 | (cm3)
|  |  | Density = | 7860 | (kg/m3) | [ X ' ] |  |  | [ Y ' ]
[6 empty] | I_x' = | 2597644800 | (mm4) | I_y' = | 535884800 | (mm4)
|  |  | OUTPUT | خروجی هندسی |  | I_x' = | 259764.48 | (cm4) | I_y' = | 53588.48 | (cm4)
|  |  | hw = | 600 | (mm) | r_x' = | 393.2197 | (mm) | r_y' = | 178.5998 | (mm)
|  |  | Section Area = | 16800 | (mm2) | S_x' = | 4162892.3077 | (mm3) | S_y' = | 1786282.6667 | (mm3)
|  |  | Section Area = | 168 | (cm2) | S_x' = | 4162.8923 | (cm3) | S_y' = | 1786.2827 | (cm3)
|  |  | h_Center = | 312 | (mm) | X |  |  | Y
|  |  | h_Center = | 31.2 | (cm) | I_Flange_x_10 | 43200 | (mm4) | I_Flange_y_10 | 27000000 | (mm4)
|  |  | G = | 132.048 | (kg/m) | I_Flange_x_20 | 43200 | (mm4) | I_Flange_y_20 | 27000000 | (mm4)
|  |  | Flange Area_1 | 3600 | (mm2) | I_Web_x_30 | 288000000 | (mm4) | I_Web_y_30 | 51200 | (mm4)
|  |  | Flange Area_2 | 3600 | (mm2) | I_Flange_x_11 | 337089600 | (mm4) | I_Web_y_31 | 103833600 | (mm4)
|  |  | Web Area | 9600 | (mm2) | I_Flange_x_21 | 337089600 | (mm4)
|  |  | I_x / I_y = | 6.0947 |  | I_Web_x_31 | 0 | (mm4)
|  |  | I_x' / I_y' = | 4.8474 |  | I_Flange_x'_11 | 1374926400 | (mm4) | I_Flange_y'_11 | 81000000 | (mm4)
[6 empty] | I_Flange_x'_21 | 129600 | (mm4) | I_Flange_y'_21 | 81000000 | (mm4)
[6 empty] | I_Web_x'_31 | 934502400 | (mm4) | I_Web_y'_31 | 216000000 | (mm4)
www.EHSCO.IR | Email: info@ehsco.ir | B.HOSSEINPOUR |  | Mobile: +98 914.118.7430 |  | Email: b_hosseinpour2003@yahoo.com