## Dimension_Property
شرکت ابرسازه های عماد | [5 empty] | [ X ] |  |  | [ Y ]
EMAD HYPER STRUCTURES CO. |  |  | INPUT | ورودی |  | I_x = | 283333333.3333 | (mm4) | I_y = | 52126533.3333 | (mm4)
|  |  | t1 = | 20 | (mm) | I_x = | 28333.3333 | (cm4) | I_y = | 5212.6533 | (cm4)
|  |  | t2 = | 12 | (mm) | I_x = | 0.00028333 | (m4) | I_y = | 5.2127e-05 | (m4)
|  |  | t3 = | 20 | (mm) | r_x = | 144.3376 | (mm) | r_y = | 61.9099 | (mm)
|  |  | b = | 250 | (mm) | r_x = | 14.4338 | (cm) | r_y = | 6.191 | (cm)
|  |  | h = | 340 | (mm) | S_x = | 1666666.6667 | (mm3) | S_y = | 417012.2667 | (mm3)
|  |  | Density = | 7860 | (kg/m3) | S_x = | 1666.6667 | (cm3) | S_y = | 417.0123 | (cm3)
[6 empty] | [ X ' ] |  |  | [ Y ' ]
|  |  | OUTPUT | خروجی هندسی |  | I_x' = | 676373333.3333 | (mm4) | I_y' = | 264626533.3333 | (mm4)
|  |  | hw = | 300 | (mm) | I_x' = | 67637.3333 | (cm4) | I_y' = | 26462.6533 | (cm4)
|  |  | Section Area = | 13600 | (mm2) | r_x' = | 223.0097 | (mm) | r_y' = | 139.4913 | (mm)
|  |  | Section Area = | 136 | (cm2) | S_x' = | 1989333.3333 | (mm3) | S_y' = | 1058506.1333 | (mm3)
|  |  | h_Center = | 170 | (mm) | S_x' = | 1989.3333 | (cm3) | S_y' = | 1058.5061 | (cm3)
|  |  | h_Center = | 17 | (cm) | X |  |  | Y
|  |  | G = | 106.896 | (kg/m) | I_Flange_x_10 | 166666.6667 | (mm4) | I_Flange_y_10 | 26041666.6667 | (mm4)
|  |  | Flange Area_1 | 5000 | (mm2) | I_Flange_x_20 | 166666.6667 | (mm4) | I_Flange_y_20 | 26041666.6667 | (mm4)
|  |  | Flange Area_2 | 5000 | (mm2) | I_Web_x_30 | 27000000 | (mm4) | I_Web_y_30 | 43200 | (mm4)
|  |  | Web Area | 3600 | (mm2) | I_Flange_x_11 | 128000000 | (mm4)
|  |  | I_x / I_y = | 5.4355 |  | I_Flange_x_21 | 128000000 | (mm4)
|  |  | I_x' / I_y' = | 2.556 |  | I_Web_x_31 | 0 | (mm4)
[6 empty] | I_Flange_x'_11 | 544500000 | (mm4) | I_Flange_y'_11 | 78125000 | (mm4)
[6 empty] | I_Flange_x'_21 | 500000 | (mm4) | I_Flange_y'_21 | 78125000 | (mm4)
[6 empty] | I_Web_x'_31 | 104040000 | (mm4) | I_Web_y'_31 | 56250000 | (mm4)
www.EHSCO.IR | Email: info@ehsco.ir | B.HOSSEINPOUR |  | Mobile: +98 914.118.7430 |  | Telegram: +98 933. 628. 7948 |  |  | Email: b_hosseinpour2003@yahoo.com