## Dimension_Property
EMAD HYPER STRUCTURES CO. | [5 empty] | [ X ] |  |  | [ Y ]
|  |  | INPUT | ورودی |  | I_x = | 1046186.6667 | (mm4) | I_y = | 139889.7436 | (mm4)
|  |  | t1 = | 8 | (mm) | I_x = | 104.6187 | (cm4) | I_y = | 13.989 | (cm4)
|  |  | t2 = | 5 | (mm) | I_x = | 1.0462e-06 | (m4) | I_y = | 1.3989e-07 | (m4)
|  |  | b = | 45 | (mm) | r_x = | 31.7167 | (mm) | r_y = | 11.5978 | (mm)
|  |  | h = | 80 | (mm) | r_x = | 3.1717 | (cm) | r_y = | 1.1598 | (cm)
[6 empty] | S_x = | 26154.6667 | (mm3) | S_x = | 4882.0582 | (mm3)
|  |  | OUTPUT | خروجی هندسی |  | S_x = | 26.1547 | (cm3) | S_x = | 4.8821 | (cm3)
|  |  | hw = | 64 | (mm) | [ X ' ] |  |  | [ Y ' ]
|  |  | Section Area = | 1040 | (mm2) | I_x' = | 7985369386.6667 | (mm4) | I_y' = | 156166.6667 | (mm4)
|  |  | Section Area = | 10.4 | (cm2) | I_x' = | 798536.9387 | (cm4) | I_y' = | 15.6167 | (cm4)
|  |  | ez = | 16.3462 | (mm) | r_x' = | 2770.9637 | (mm) | r_y' = | 12.254 | (mm)
|  |  | ez = | 1.6346 | (cm) | S_x' = | 99817117.3333 | (mm3) | S_y' = | 3470.3704 | (mm3)
|  |  | eM = | 17.5683 | (mm) | S_x' = | 99817.1173 | (cm3) | S_y' = | 3.4704 | (cm3)
|  |  | G = | 8.112 | (kg/m) | X |  |  | Y
|  |  | Flange Area = | 360 | (mm2) | I_Flange_x_1 | 1920 | (mm4) | I_Flange_y_1 | 60750 | (mm4)
|  |  | Web Area = | 320 | (mm2) | I_Web_x | 109226.6667 | (mm4) | I_Web_y | 666.6667 | (mm4)
|  |  | I_x / I_y = | 7.4787 |  | I_Web_x'_2 | 512000 | (mm4) | I_Web_y_2 | 8861.5385 | (mm4)
|  |  | I_x' / I_y' = | 51133.6353 |  | I_Flange_x_2 | 466560 | (mm4) | I_Web_y'_2 | 1600 | (mm4)
[6 empty] | I_Flange_x'_2 | 2079360 | (mm4) | I_Flange_y_2 | 4430.7692 | (mm4)
[6 empty] | I_Flange_x'_3 | 5760 | (mm4) | I_Flange_y'_2 | 16200 | (mm4)
www.EHSCO.IR | Email: info@ehsco.ir | B.HOSSEINPOUR |  | Mobile: +98 914.118.7430 |  | Email: b_hosseinpour2003@yahoo.com