## Dimension_Property
EMAD HYPER STRUCTURES CO. | [5 empty] | [ X ] |  |  | [ Y ]
|  |  | INPUT | ورودی |  | I_x = | 319791825.5272 | (mm4) | I_y = | 4228223.2112 | (mm4)
|  |  | D1 = | 114.4 | (mm) | I_x = | 31979.1826 | (cm4) | I_y = | 422.8223 | (cm4)
|  |  | t1 = | 4 | (mm) | I_x = | 0.00031979 | (m4) | I_y = | 4.2282e-06 | (m4)
|  |  | D2 = | 114.3 | (mm) | r_x = | 271.5339 | (mm) | r_y = | 31.2226 | (mm)
|  |  | t2 = | 4 | (mm) | r_x = | 27.1534 | (cm) | r_y = | 3.1223 | (cm)
|  |  | t3 = | 3 | (mm) | S_x = | 852646.1695 | (mm3) | S_y = | 73984.6581 | (mm3)
|  |  | h = | 750 | (mm) | S_x = | 852.6462 | (cm3) | S_y = | 73.9847 | (cm3)
|  |  | Density = | 7860 | (kg/m3) | [ X ' ] |  |  | [ Y ' ]
[6 empty] | I_x' = | 929913266.1846 | (mm4)
|  |  | OUTPUT | خروجی هندسی |  | I_x' = | 92991.3266 | (cm4)
|  |  | hw = | 521.3 | (mm) | r_x' = | 463.0326 | (mm)
|  |  | hp = | 635.65 | (mm) | S_x' = | 1239884.3549 | (mm3)
|  |  | Section Area = | 4337.298 | (mm2) | S_x' = | 1239.8844 | (cm3)
|  |  | Section Area = | 43.373 | (cm2) | X |  |  | Y
|  |  | h_Center = | 375.0581 | (mm) | I_Flange_x_10 | 2116395.5668 | (mm4) | I_Flange_y_10 | 2116395.5668 | (mm4)
|  |  | h_Center = | 37.5058 | (cm) | I_Flange_x_20 | 2110654.7194 | (mm4) | I_Flange_y_20 | 2110654.7194 | (mm4)
|  |  | G = | 34.0912 | (kg/m) | I_Web_x_30 | 35416299.6493 | (mm4) | I_Web_y_30 | 1172.925 | (mm4)
|  |  | Flange Area_1 | 1387.3273 | (mm2) | I_Flange_x_11 | 140064475.6075 | (mm4)
|  |  | Flange Area_2 | 1386.0707 | (mm2) | I_Flange_x_21 | 140083981.7197 | (mm4)
|  |  | Web Area | 1563.9 | (mm2) | I_Web_x_31 | 18.2645 | (mm4)
|  |  | I_x / I_y = | 75.6327 |  | I_Flange_x'_11 | 665878044.4589 | (mm4) | I_Flange_y'_11 | 0 | (mm4)
|  |  | I_x' / I_y' = | 219.93 |  | I_Flange_x'_21 | 4527076.6305 | (mm4) | I_Flange_y'_21 | 0 | (mm4)
[6 empty] | I_Web_x'_31 | 219864795.1598 | (mm4) | I_Web_y'_31 | 0 | (mm4)
www.EHSCO.IR | Email: info@ehsco.ir | B.HOSSEINPOUR |  | Mobile: +98 914.118.7430 |  | Email: b_hosseinpour2003@yahoo.com